## TLV320AIC3204 RPi-HAT
Qty	Value	Parts	DESCRIPTION	MANUFACTURER	MANUFACTURER_PART_NUMBER	PACKAGE
9	TPB1,27	3V3, 3V3A, AGND, DGND, GPIO, IN3_R, MCLK, MISO, SCLK
6	0.1uF	C13, C16, C17, C18, C19, C22	CAP CER 0.1UF 16V X7R 1206	Kemet	C1206C104K4RACTU	1206
5	0.47uF/6.3V	C5, C6, C7, C8, C9	CAP CER 0.47UF 16V X7R 1206	Yageo	CC1206KRX7R7BB474	1206
5	10uF	C12, C14, C15, C20, C21	CAP CER 10UF 16V X7R 1206	Kemet	C1206C106J4RACTU	1206
4	27E	R10, R11, R12, R13	RES SMD 27 OHM 5% 1/4W 1206	Yageo	RC1206JR-0727RL	1206
3	100E	R3, R4, R14	RES SMD 100 OHM 1% 1/4W 1206	Yageo	RC1206FR-07100RL	1206
3	150E/800mA	FB1, FB2, FB3	FERRITE BEAD 150 OHM 0805 1LN	Murata Electronics North America	BLM21AG151SN1D	0805 (2012 Metric)
3	1k	R1, R2, R5	RES SMD 1K OHM 1% 1/4W 1206	Yageo	RC1206FR-071KL	1206
3	SJ-3523-SMT	J1, J2, J3	CONN JACK STEREO 3.5MM SMD R/A	CUI Inc.	SJ-3523-SMT-TR	Surface Mount, Right Angle
2	0.047uF	C1, C2	CAP CER 0.047UF 10V X7R 1206	AVX Corporation	1206ZC473KAT2A	1206
2	1uF	C10, C11	CAP CER 1UF 16V X7R 1206	Yageo	CC1206JKX7R7BB105	1206
2	220uF/10V	C3, C4	CAP TANT 220UF 10V 10% 2917	KEMET	T491D227K010AT	2917 (7343 Metric)
2	4.7k	R7, R8	RES SMD 4.7K OHM 1% 1/4W 1206	Yageo	RC1206FR-074K7L	1206
2	FIDUCIAL"	FID1, FID2
1	0	R9	RES SMD 0 OHM JUMPER 1/4W 1206	Yageo	AC1206JR-070RL	1206
1	10k	R15	RES SMD 10K OHM 1% 1/4W 1206	Yageo	RC1206FR-0710KP	1206
1	219-02	S1	SWITCH SLIDE DIP SPST 100MA 20V	CTS Electrocomponents	219-2LPSTR	SMT
1	330E	R6	RES SMD 330 OHM 5% 1/4W 1206	Yageo	RC1206JR-07330RL	1206
1	ASV-OSCILLATOR	XTAL1	OSC XO 12.000MHZ HCMOS SMD	Abracon LLC	ASV-12.000MHZ-EJ-T	1206
1	LED1	PWR		Lite-On Inc.		0805 (2012 Metric)
1	OSHW-LOGOL	LOGO1
1	RASPBERRYPI-40-PIN-GPIO_PTH_NO_SHROUD	J5	Stacking Header for Pi A+/B+/Pi 2/Pi 3 - 2x20 Extra Tall Header	Adafruit	1979	PTH
1	SJ-43514-SMT	J4	CONN JACK 4COND 3.5MM SMD R/A	CUI Inc.	SJ-43514-SMT-TR	Surface Mount, Right Angle
1	TLV320AIC3204IRHBR	U1	IC STEREO AUDIO CODEC 1.8V 32QFN	Texas Instruments	TLV320AIC3204IRHBR	32-VFQFN Exposed Pad